## Sheet1
	max current (mA)					max power (mW)
	3.3VD	1.2V	5V	5V ADC	12V	+15V	-15V		3.3VD	1.2V	5V	5V ADC	12V	+15V	-15V
component	3.3	1.2	5	5	12	15	15		3.3	1.2	5	5	12	15	15
FT2232H	150		0					495	0	0	0	0	0	0
93LC56BT	2		0					6.6	0	0	0	0	0	0
iCE40HX4K	30.8	29.367	0					101.64	35.2404	0	0	0	0	0
MCP3004	1		0					3.3	0	0	0	0	0	0
AD9826	5		0	75					16.5	0	0	375	0	0	0
KAF-3200			0			10	10		0	0	0	0	0	150	150
MAX4649			0			0.1	0.1		0	0	0	0	0	1.5	1.5
TC4427 V1/V2			0			4.5	4.5		0	0	0	0	0	67.5	67.5
TC4427 R			0			4.5	4.5		0	0	0	0	0	67.5	67.5
TC4428 H1/H2			0			4.5	4.5		0	0	0	0	0	67.5	67.5
LM224 1			0			6	6		0	0	0	0	0	90	90
LM224 2			0			6	6		0	0	0	0	0	90	90
LM224 3			0			6	6		0	0	0	0	0	90	90
Servo			300					0	0	1500	0	0	0	0
5V → 3.3V					320.96		0
5V → 1.2V					111.5946		0
Peltier 1					1600					19200
Peltier 2					1200					14400
Sum	188.8	29.367	300	75	0	41.6	41.6		623.04	35.2404	1932.5546	375	35235	624	624
				Current (mA)	188.8	29.367	386.51092	75	2936.25	41.6	41.6
				Heat dissip. (mW)	320.96	111.5946		525